## WIFI6
综合模拟实训场馆无线网络建设项目参数要求
序号 | 产品名称 | 产品描述 | 数量 | 单位
1 | 吸顶AP | 1.支持802.11ax标准；采用双射频设计，一个2.4GHz射频卡，一个5GHz射频卡；整机空间流≥4条，整机最大无线速率≥2.97Gbps。 2.≥1个1G以太网接口、≥1个2.5G SFP光口。 3.支持内置蓝牙5.1，支持通过蓝牙串口远程维护。 4.▲由于AP部署在高空环境，难以时常清洁，为保障设备堆积灰尘仍可以正常运行，要求所投无线接入点符合国标GB/T 4208-2017即《外壳防护等级（IP代码）》，至少达到防护等级IP41，提供具有 CMA或CAL或 CNAS认证章的第三方权威机构检验报告证明。 5.支持PSK认证、Web认证、微信认证、二维码访客认证、短信认证、无感知认证等认证方式。 6.接入学院现有无线控制器进行统一管理。 | 44 | 台
2 | 高密AP | 1.支持802.11ax标准；采用三射频设计，一个2.4GHz射频卡，两个5GHz射频卡；整机空间流≥6条，整机最大无线速率≥5.375Gbps。 2.支持≥1个5G电口，≥1个5G光口（可与电口复用）。 3.支持内置蓝牙5.1，支持通过蓝牙串口远程维护。 4.支持基于终端数或流量的智能负载均衡。 5.支持PSK认证、Web认证、微信认证、二维码访客认证、短信认证、无感知认证等认证方式。 6.接入学院现有无线控制器进行统一管理。 | 6 | 台
3 | 无线控制器 授权 | 无线控制器产品专用升级许可证可扩展48个License，每License包含1个普通AP或2个墙面型AP。 | 1 | 项
4 | POE交换机 | 1.24个10/100/1000Mbps自适应电口+2个10/100/1000Mbps自适应上联电口+2个1000Mbps上联SFP光口。 2.支持24个口支持PoE/PoE+供电。 3.支持整机最大PoE输出功率≥370W。 4.支持交换容量≥336Gbps。 5.支持包转发率≥92Mpps。 6.具有金属外壳，6kV防雷，机架式交换机。 7.支持VLAN划分、环路检测、防私接、线缆检测、端口隔离等功能。 8.支持EWEB/APP/MACC远程管理。 | 1 | 台
5 | 交换机 | 1.不少于16个10/100/1000Mbps自适应以太网端口，4个1000Mbps SFP光口，1个CONSOLE口。 2.支持包转发率≥108Mpps。 3.支持VLAN划分。 | 1 | 台
6 | 网线 | CAT6 | 1 | 项
7 | 辅材 | 定制 | 1 | 项
8 | 综合布线及设备安装调试 | 定制（含2台利旧交换机） | 1 | 项
9 | 质保服务 | 1-3年赠送，4-7年有价服务，服务内容包含在线技术支持、远程故障处理、软件更新支持、硬件返修等。 | 3 | 项